## Fun with gearing
Tire width: |  | 185 | mm
Series: |  | 82 |  |  |  | Edit values in blue.
Rim size: |  | 14 | inches
Red rows below are stock gear ratios.
Tire Diameter equals: |  | 25.9449 | inches
Final Drive: |  | 7 | : | 32 | 4.5714 | 091 TRANSMISSION
Speed (MPH) at RPM
Gear Name | Number | Ratio |  |  |  | 2000 | 2500 | 3000 | 3800 | 4000 | 4200 | 5000 | 5400 | 6000 | 6500 | 7000 | 7500 | 8000
A | 1 | 10 | : | 38 | 3.8 | 8.8865 | 11.1082 | 13.3298 | 16.8844 | 17.7731 | 18.6618 | 22.2164 | 23.9937 | 26.6596 | 28.8813 | 31.1029 | 33.3246 | 35.5462
AA | 1 | 12 | : | 34 | 2.8333 | 11.9184 | 14.898 | 17.8776 | 22.645 | 23.8369 | 25.0287 | 29.7961 | 32.1798 | 35.7553 | 38.7349 | 41.7145 | 44.6941 | 47.6737
B | 1 | 14 | : | 37 | 2.6429 | 12.7774 | 15.9718 | 19.1661 | 24.2771 | 25.5548 | 26.8326 | 31.9435 | 34.499 | 38.3322 | 41.5266 | 44.721 | 47.9153 | 51.1097
C | 1 | 15 | : | 36 | 2.4 | 14.0704 | 17.588 | 21.1056 | 26.7337 | 28.1407 | 29.5478 | 35.1759 | 37.99 | 42.2111 | 45.7287 | 49.2463 | 52.7639 | 56.2815
D | 1 | 16 | : | 35 | 2.1875 | 15.4372 | 19.2965 | 23.1558 | 29.3307 | 30.8744 | 32.4181 | 38.593 | 41.6805 | 46.3116 | 50.1709 | 54.0302 | 57.8895 | 61.7488
E | 2 | 17 | : | 35 | 2.0588 | 16.402 | 20.5025 | 24.603 | 31.1639 | 32.8041 | 34.4443 | 41.0051 | 44.2855 | 49.2061 | 53.3066 | 57.4071 | 61.5076 | 65.6081
F | 2 | 18 | : | 34 | 1.8889 | 17.8776 | 22.3471 | 26.8165 | 33.9675 | 35.7553 | 37.5431 | 44.6941 | 48.2696 | 53.6329 | 58.1023 | 62.5718 | 67.0412 | 71.5106
G | 2 | 18 | : | 33 | 1.8333 | 18.4194 | 23.0242 | 27.6291 | 34.9968 | 36.8388 | 38.6807 | 46.0485 | 49.7324 | 55.2582 | 59.863 | 64.4679 | 69.0727 | 73.6776
GA | 2 | 18 | : | 32 | 1.7778 | 18.995 | 23.7437 | 28.4925 | 36.0905 | 37.99 | 39.8895 | 47.4875 | 51.2865 | 56.985 | 61.7337 | 66.4825 | 71.2312 | 75.98
H | 2 | 19 | : | 32 | 1.6842 | 20.0503 | 25.0628 | 30.0754 | 38.0955 | 40.1006 | 42.1056 | 50.1257 | 54.1357 | 60.1508 | 65.1634 | 70.176 | 75.1885 | 80.2011
HA | 2 | 20 | : | 32 | 1.6 | 21.1056 | 26.3819 | 31.6583 | 40.1006 | 42.2111 | 44.3217 | 52.7639 | 56.985 | 63.3167 | 68.593 | 73.8694 | 79.1458 | 84.4222
I | 2,3 | 20 | : | 31 | 1.55 | 21.7864 | 27.233 | 32.6796 | 41.3941 | 43.5728 | 45.7514 | 54.4659 | 58.8232 | 65.3591 | 70.8057 | 76.2523 | 81.6989 | 87.1455
J | 3 | 21 | : | 31 | 1.4762 | 22.8757 | 28.5946 | 34.3135 | 43.4638 | 45.7514 | 48.039 | 57.1892 | 61.7644 | 68.6271 | 74.346 | 80.0649 | 85.7839 | 91.5028
K | 3 | 21 | : | 30 | 1.4286 | 23.6382 | 29.5478 | 35.4573 | 44.9126 | 47.2764 | 49.6403 | 59.0955 | 63.8232 | 70.9147 | 76.8242 | 82.7338 | 88.6433 | 94.5529
L | 3 | 22 | : | 30 | 1.3636 | 24.7638 | 30.9548 | 37.1458 | 47.0513 | 49.5277 | 52.0041 | 61.9096 | 66.8624 | 74.2915 | 80.4825 | 86.6735 | 92.8644 | 99.0554
M | 3,4,5 | 22 | : | 29 | 1.3182 | 25.6178 | 32.0222 | 38.4267 | 48.6738 | 51.2356 | 53.7973 | 64.0444 | 69.168 | 76.8533 | 83.2578 | 89.6622 | 96.0667 | 102.4711
N | 3,4,5 | 23 | : | 29 | 1.2609 | 26.7822 | 33.4778 | 40.1733 | 50.8862 | 53.5644 | 56.2427 | 66.9555 | 72.312 | 80.3467 | 87.0422 | 93.7378 | 100.4333 | 107.1289
O | 3,4,5 | 23 | : | 28 | 1.2174 | 27.7387 | 34.6734 | 41.6081 | 52.7036 | 55.4775 | 58.2513 | 69.3468 | 74.8946 | 83.2162 | 90.1509 | 97.0855 | 104.0202 | 110.9549
P | 3,4,5 | 23 | : | 27 | 1.1739 | 28.7661 | 35.9576 | 43.1491 | 54.6556 | 57.5322 | 60.4088 | 71.9152 | 77.6684 | 86.2983 | 93.4898 | 100.6813 | 107.8728 | 115.0644
Q | 3,4,5 | 24 | : | 27 | 1.125 | 30.0168 | 37.521 | 45.0252 | 57.0319 | 60.0336 | 63.0353 | 75.042 | 81.0453 | 90.0504 | 97.5546 | 105.0588 | 112.563 | 120.0671
R | 4,5 | 25 | : | 27 | 1.08 | 31.2675 | 39.0844 | 46.9012 | 59.4082 | 62.535 | 65.6617 | 78.1687 | 84.4222 | 93.8025 | 101.6193 | 109.4362 | 117.2531 | 125.0699
S | 4,5 | 25 | : | 26 | 1.04 | 32.4701 | 40.5876 | 48.7051 | 61.6932 | 64.9402 | 68.1872 | 81.1752 | 87.6692 | 97.4102 | 105.5278 | 113.6453 | 121.7628 | 129.8803
T | 4,5 | 26 | : | 26 | 1 | 33.7689 | 42.2111 | 50.6533 | 64.1609 | 67.5378 | 70.9147 | 84.4222 | 91.176 | 101.3067 | 109.7489 | 118.1911 | 126.6333 | 135.0755
U | 4,5 | 26 | : | 25 | 0.96154 | 35.1196 | 43.8996 | 52.6795 | 66.7273 | 70.2393 | 73.7512 | 87.7991 | 94.823 | 105.3589 | 114.1388 | 122.9187 | 131.6987 | 140.4786
V | 4,5 | 27 | : | 25 | 0.92593 | 36.4704 | 45.588 | 54.7056 | 69.2938 | 72.9408 | 76.5878 | 91.176 | 98.4701 | 109.4112 | 118.5288 | 127.6464 | 136.764 | 145.8816
W | 4,5 | 27 | : | 24 | 0.88889 | 37.99 | 47.4875 | 56.985 | 72.181 | 75.98 | 79.779 | 94.975 | 102.573 | 113.97 | 123.4675 | 132.965 | 142.4625 | 151.96
X | 4,5 | 28 | : | 24 | 0.85714 | 39.397 | 49.2463 | 59.0955 | 74.8544 | 78.7941 | 82.7338 | 98.4926 | 106.372 | 118.1911 | 128.0404 | 137.8896 | 147.7389 | 157.5881
Y | 4,5 | 28 | : | 23 | 0.82143 | 41.1099 | 51.3874 | 61.6649 | 78.1089 | 82.2199 | 86.3309 | 102.7749 | 110.9969 | 123.3298 | 133.6073 | 143.8848 | 154.1623 | 164.4398
Z | 4,5 | 29 | : | 23 | 0.7931 | 42.5782 | 53.2227 | 63.8672 | 80.8985 | 85.1563 | 89.4141 | 106.4454 | 114.961 | 127.7345 | 138.379 | 149.0236 | 159.6681 | 170.3126
ZA | 4,5 | 29 | : | 22 | 0.75862 | 44.5135 | 55.6419 | 66.7703 | 84.5757 | 89.0271 | 93.4784 | 111.2838 | 120.1865 | 133.5406 | 144.669 | 155.7974 | 166.9257 | 178.0541
ZD | 4,5 | 31 | : | 22 | 0.70968 | 47.5834 | 59.4793 | 71.3751 | 90.4085 | 95.1669 | 99.9252 | 118.9586 | 128.4753 | 142.7503 | 154.6461 | 166.542 | 178.4379 | 190.3337