## Fun with gearing
Tire width: |  | 185 | mm
Series: |  | 65 | % |  |  | Edit values in blue.
Rim size: |  | 14 | inches
Red rows below are stock gear ratios.
Tire Diameter equals: |  | 23.4685 | inches
Final Drive: |  | 7 | : | 32 | 4.5714 | 091 TRANSMISSION
Speed (Km/h) at RPM
Gear Name | Number | Ratio |  |  |  | 2000 | 2500 | 3000 | 3800 | 4000 | 4200 | 5000 | 5400 | 6000 | 6500 | 7000 | 7500 | 8000
A | 1 | 10 | : | 38 | 3.8 | 12.9337 | 16.1671 | 19.4006 | 24.574 | 25.8674 | 27.1608 | 32.3343 | 34.921 | 38.8011 | 42.0345 | 45.268 | 48.5014 | 51.7348
AA | 1 | 12 | : | 34 | 2.8333 | 17.3464 | 21.683 | 26.0196 | 32.9581 | 34.6928 | 36.4274 | 43.3659 | 46.8352 | 52.0391 | 56.3757 | 60.7123 | 65.0489 | 69.3855
B | 1 | 14 | : | 37 | 2.6429 | 18.5966 | 23.2457 | 27.8949 | 35.3335 | 37.1931 | 39.0528 | 46.4914 | 50.2107 | 55.7897 | 60.4388 | 65.088 | 69.7371 | 74.3863
C | 1 | 15 | : | 36 | 2.4 | 20.4784 | 25.598 | 30.7175 | 38.9089 | 40.9567 | 43.0046 | 51.1959 | 55.2916 | 61.4351 | 66.5547 | 71.6743 | 76.7939 | 81.9135
D | 1 | 16 | : | 35 | 2.1875 | 22.4677 | 28.0846 | 33.7015 | 42.6886 | 44.9354 | 47.1821 | 56.1692 | 60.6628 | 67.4031 | 73.02 | 78.6369 | 84.2538 | 89.8708
E | 2 | 17 | : | 35 | 2.0588 | 23.8719 | 29.8399 | 35.8079 | 45.3566 | 47.7438 | 50.131 | 59.6798 | 64.4542 | 71.6158 | 77.5837 | 83.5517 | 89.5197 | 95.4877
F | 2 | 18 | : | 34 | 1.8889 | 26.0196 | 32.5245 | 39.0294 | 49.4372 | 52.0391 | 54.6411 | 65.0489 | 70.2528 | 78.0587 | 84.5636 | 91.0685 | 97.5734 | 104.0783
G | 2 | 18 | : | 33 | 1.8333 | 26.808 | 33.51 | 40.2121 | 50.9353 | 53.6161 | 56.2969 | 67.0201 | 72.3817 | 80.4241 | 87.1261 | 93.8281 | 100.5301 | 107.2322
GA | 2 | 18 | : | 32 | 1.7778 | 27.6458 | 34.5572 | 41.4687 | 52.527 | 55.2916 | 58.0562 | 69.1145 | 74.6436 | 82.9374 | 89.8488 | 96.7603 | 103.6717 | 110.5832
H | 2 | 19 | : | 32 | 1.6842 | 29.1817 | 36.4771 | 43.7725 | 55.4452 | 58.3633 | 61.2815 | 72.9542 | 78.7905 | 87.545 | 94.8404 | 102.1358 | 109.4313 | 116.7267
HA | 2 | 20 | : | 32 | 1.6 | 30.7175 | 38.3969 | 46.0763 | 58.3633 | 61.4351 | 64.5068 | 76.7939 | 82.9374 | 92.1526 | 99.832 | 107.5114 | 115.1908 | 122.8702
I | 2,3 | 20 | : | 31 | 1.55 | 31.7084 | 39.6355 | 47.5626 | 60.246 | 63.4169 | 66.5877 | 79.2711 | 85.6128 | 95.1253 | 103.0524 | 110.9795 | 118.9066 | 126.8337
J | 3 | 21 | : | 31 | 1.4762 | 33.2939 | 41.6173 | 49.9408 | 63.2583 | 66.5877 | 69.9171 | 83.2346 | 89.8934 | 99.8816 | 108.205 | 116.5285 | 124.852 | 133.1754
K | 3 | 21 | : | 30 | 1.4286 | 34.4036 | 43.0046 | 51.6055 | 65.3669 | 68.8073 | 72.2477 | 86.0091 | 92.8899 | 103.2109 | 111.8119 | 120.4128 | 129.0137 | 137.6146
L | 3 | 22 | : | 30 | 1.3636 | 36.0419 | 45.0524 | 54.0629 | 68.4796 | 72.0838 | 75.688 | 90.1048 | 97.3132 | 108.1258 | 117.1362 | 126.1467 | 135.1572 | 144.1677
M | 3,4,5 | 22 | : | 29 | 1.3182 | 37.2847 | 46.6059 | 55.9271 | 70.841 | 74.5695 | 78.298 | 93.2119 | 100.6688 | 111.8542 | 121.1754 | 130.4966 | 139.8178 | 149.139
N | 3,4,5 | 23 | : | 29 | 1.2609 | 38.9795 | 48.7244 | 58.4693 | 74.0611 | 77.959 | 81.857 | 97.4488 | 105.2447 | 116.9385 | 126.6834 | 136.4283 | 146.1731 | 155.918
O | 3,4,5 | 23 | : | 28 | 1.2174 | 40.3716 | 50.4645 | 60.5574 | 76.7061 | 80.7433 | 84.7804 | 100.9291 | 109.0034 | 121.1149 | 131.2078 | 141.3007 | 151.3936 | 161.4865
P | 3,4,5 | 23 | : | 27 | 1.1739 | 41.8669 | 52.3336 | 62.8003 | 79.5471 | 83.7338 | 87.9204 | 104.6672 | 113.0406 | 125.6006 | 136.0673 | 146.5341 | 157.0008 | 167.4675
Q | 3,4,5 | 24 | : | 27 | 1.125 | 43.6872 | 54.609 | 65.5308 | 83.0056 | 87.3743 | 91.7431 | 109.2179 | 117.9554 | 131.0615 | 141.9833 | 152.9051 | 163.8269 | 174.7487
R | 4,5 | 25 | : | 27 | 1.08 | 45.5075 | 56.8843 | 68.2612 | 86.4642 | 91.0149 | 95.5657 | 113.7687 | 122.8702 | 136.5224 | 147.8993 | 159.2762 | 170.653 | 182.0299
S | 4,5 | 25 | : | 26 | 1.04 | 47.2578 | 59.0722 | 70.8866 | 89.7897 | 94.5155 | 99.2413 | 118.1444 | 127.596 | 141.7733 | 153.5877 | 165.4022 | 177.2166 | 189.031
T | 4,5 | 26 | : | 26 | 1 | 49.1481 | 61.4351 | 73.7221 | 93.3813 | 98.2961 | 103.2109 | 122.8702 | 132.6998 | 147.4442 | 159.7312 | 172.0182 | 184.3053 | 196.5923
U | 4,5 | 26 | : | 25 | 0.96154 | 51.114 | 63.8925 | 76.671 | 97.1166 | 102.228 | 107.3394 | 127.785 | 138.0078 | 153.342 | 166.1205 | 178.899 | 191.6775 | 204.456
V | 4,5 | 27 | : | 25 | 0.92593 | 53.0799 | 66.3499 | 79.6199 | 100.8518 | 106.1598 | 111.4678 | 132.6998 | 143.3158 | 159.2397 | 172.5097 | 185.7797 | 199.0497 | 212.3197
W | 4,5 | 27 | : | 24 | 0.88889 | 55.2916 | 69.1145 | 82.9374 | 105.054 | 110.5832 | 116.1123 | 138.2289 | 149.2873 | 165.8747 | 179.6976 | 193.5205 | 207.3434 | 221.1663
X | 4,5 | 28 | : | 24 | 0.85714 | 57.3394 | 71.6743 | 86.0091 | 108.9449 | 114.6788 | 120.4128 | 143.3485 | 154.8164 | 172.0182 | 186.3531 | 200.688 | 215.0228 | 229.3577
Y | 4,5 | 28 | : | 23 | 0.82143 | 59.8324 | 74.7905 | 89.7487 | 113.6816 | 119.6649 | 125.6481 | 149.5811 | 161.5476 | 179.4973 | 194.4554 | 209.4135 | 224.3716 | 239.3297
Z | 4,5 | 29 | : | 23 | 0.7931 | 61.9693 | 77.4616 | 92.954 | 117.7417 | 123.9386 | 130.1355 | 154.9233 | 167.3171 | 185.9079 | 201.4002 | 216.8926 | 232.3849 | 247.8772
ZA | 4,5 | 29 | : | 22 | 0.75862 | 64.7861 | 80.9826 | 97.1791 | 123.0936 | 129.5722 | 136.0508 | 161.9652 | 174.9225 | 194.3583 | 210.5548 | 226.7513 | 242.9479 | 259.1444
ZD | 4,5 | 31 | : | 22 | 0.70968 | 69.2541 | 86.5676 | 103.8812 | 131.5828 | 138.5082 | 145.4336 | 173.1353 | 186.9861 | 207.7623 | 225.0758 | 242.3894 | 259.7029 | 277.0164
TAKEN FROM http://www.ratwell.com AND EDITED FOR KM/H BY SVEN